## VDP Wait Calculator for OCM (default)
				---------------------------------------------------------------------------
Sprite On, 212 Lines, 50Hz					-- "STOP", "XXXX", "XXXX", "XXXX", "POINT", "PSET", "SRCH", "LINE",
accuracy	bytes/int	lines	fix	result (hex)	cmd	&h	x	y	0800h	0B00h	0E00h	average	1200h	1500h	1800h	tolerance		-- "LMMV", "LMMM", "LMCM", "LMMC", "HMMV", "HMMM", "YMMM", "HMMC"
-	-	-	-	12BD	SRCH	60	-	-	-	-	-	-	-	-	-	-		---------------------------------------------------------------------------
32	4096	128	-	0F30	LINE	70	8	8	-	-	-	-	-	-	-	-
16	1696	106	-	1193	LMMV	80	32	-	49	68	86	96,5	111	130	148	0,978		-- Sprite On, 212 Lines, 50Hz
16	1232	77	-	132E	LMMM	90	32	-	33	45	57	64,2	74	86	99	0,978		CONSTANT C_WAIT_TABLE_501 : WAIT_TABLE_T :=(
64	7040	110	-	123D	HMMV	C0	128	-	49	68	86	96,5	111	130	148	0,978		X"8000", X"8000", X"8000", X"8000", X"8000", X"8000", X"12BD", X"0F30",
32	3520	110	-	123D	HMMM	D0	64	-	49	68	86	96,5	111	130	148	0,978		X"1193", X"132E", X"8000", X"8000", X"123D", X"123D", X"1653", X"8000"
32	4192	131	-	1653	YMMM	E0	64	-	48	66	84	93,9	108	126	144	0,978		);
Sprite On, 192 Lines, 50Hz
accuracy	bytes/int	lines	fix	result (hex)	cmd	&h	x	y	0800h	0B00h	0E00h	average	1200h	1500h	1800h	tolerance
-	-	-	-	11F0	SRCH	60	-	-	-	-	-	-	-	-	-	-
32	4128	129	-	0E80	LINE	70	8	8	-	-	-	-	-	-	-	-
16	1728	108	-	10AB	LMMV	80	32	-	53	73	93	103,7	119	139	159	0,978		-- Sprite On, 192 Lines, 50Hz
16	1264	79	-	1255	LMMM	90	32	-	35	48	62	68,9	79	93	106	0,978		CONSTANT C_WAIT_TABLE_502 : WAIT_TABLE_T :=(
64	7168	112	-	1149	HMMV	C0	128	-	53	73	93	103,7	119	139	159	0,978		X"8000", X"8000", X"8000", X"8000", X"8000", X"8000", X"11F0", X"0E80",
32	3616	113	-	1170	HMMM	D0	64	-	53	73	93	103,7	119	139	159	0,978		X"10AB", X"1255", X"8000", X"8000", X"1149", X"1170", X"15D4", X"8000"
32	4384	137	-	15D4	YMMM	E0	64	-	51	70	90	100,4	116	135	154	0,978		);
Sprite Off, 212 Lines, 50Hz
accuracy	bytes/int	lines	fix	result (hex)	cmd	&h	x	y	0800h	0B00h	0E00h	average	1200h	1500h	1800h	tolerance
-	-	-	-	1047	SRCH	60	-	-	-	-	-	-	-	-	-	-
32	4224	132	-	0A10	LINE	70	8	8	-	-	-	-	-	-	-	-
16	1840	115	-	0D57	LMMV	80	32	-	70	97	123	137,9	159	185	212	0,978		-- Sprite Off, 212 Lines, 50Hz
16	1584	99	-	1142	LMMM	90	32	-	47	64	82	91,8	106	123	141	0,978		CONSTANT C_WAIT_TABLE_503 : WAIT_TABLE_T :=(
64	7232	113	-	0D1C	HMMV	C0	128	-	70	97	123	137,9	159	185	212	0,978		X"8000", X"8000", X"8000", X"8000", X"8000", X"8000", X"1047", X"0A10",
32	4352	136	-	0FC7	HMMM	D0	64	-	70	97	123	137,9	159	185	212	0,978		X"0D57", X"1142", X"8000", X"8000", X"0D1C", X"0FC7", X"15E1", X"8000"
32	5856	183	-	15E1	YMMM	E0	64	-	68	94	120	133,8	154	180	205	0,978		);
Sprite Off, 192 Lines, 50Hz
accuracy	bytes/int	lines	fix	result (hex)	cmd	&h	x	y	0800h	0B00h	0E00h	average	1200h	1500h	1800h	tolerance
-	-	-	-	0FBF	SRCH	60	-	-	-	-	-	-	-	-	-	-
32	4256	133	-	0A00	LINE	70	8	8	-	-	-	-	-	-	-	-
16	1856	116	-	0CE8	LMMV	80	32	-	73	101	129	143,8	165	193	221	0,978		-- Sprite Off, 192 Lines, 50Hz
16	1584	99	-	108E	LMMM	90	32	-	49	67	86	95,7	110	128	147	0,978		CONSTANT C_WAIT_TABLE_504 : WAIT_TABLE_T :=(
64	7360	115	-	0CCC	HMMV	C0	128	-	73	101	129	143,8	165	193	221	0,978		X"8000", X"8000", X"8000", X"8000", X"8000", X"8000", X"0FBF", X"0A00",
32	4384	137	-	0F3F	HMMM	D0	64	-	73	101	129	143,8	165	193	221	0,978		X"0CE8", X"108E", X"8000", X"8000", X"0CCC", X"0F3F", X"1502", X"8000"
32	5856	183	-	1502	YMMM	E0	64	-	71	98	125	139,4	160	187	214	0,978		);
Blank, 50Hz
accuracy	bytes/int	lines	fix	result (hex)	cmd	&h	x	y	0800h	0B00h	0E00h	average	1200h	1500h	1800h	tolerance
-	-	-	-	0E45	SRCH	60	-	-	-	-	-	-	-	-	-	-
32	4352	136	-	08D4	LINE	70	8	8	-	-	-	-	-	-	-	-
16	2128	133	-	0D3A	LMMV	80	32	-	82	113	144	160,9	185	216	247	0,978		-- Blank, 50Hz (Test: Sprite On, 212 Lines)
16	1600	100	-	0EEA	LMMM	90	32	-	55	75	96	107,3	123	144	165	0,978		CONSTANT C_WAIT_TABLE_505 : WAIT_TABLE_T :=(
64	8448	132	-	0D20	HMMV	C0	128	-	82	113	144	160,9	185	216	247	0,978		X"8000", X"8000", X"8000", X"8000", X"8000", X"8000", X"0E45", X"08D4",
32	4512	141	-	0E05	HMMM	D0	64	-	82	113	144	160,9	185	216	247	0,978		X"0D3A", X"0EEA", X"8000", X"8000", X"0D20", X"0E05", X"1387", X"8000"
32	6112	191	-	1387	YMMM	E0	64	-	80	110	140	156,5	180	210	240	0,978		);
			(speed)					(lines)

				---------------------------------------------------------------------------
Sprite On, 212 Lines, 60Hz					-- "STOP", "XXXX", "XXXX", "XXXX", "POINT", "PSET", "SRCH", "LINE",
accuracy	bytes/int	lines	fix	result (hex)	cmd	&h	x	y	0800h	0B00h	0E00h	average	1200h	1500h	1800h	tolerance		-- "LMMV", "LMMM", "LMCM", "LMMC", "HMMV", "HMMM", "YMMM", "HMMC"
-	-	-	-	1557	SRCH	60	-	-	-	-	-	-	-	-	-	-		---------------------------------------------------------------------------
32	3392	106	-	10F0	LINE	70	8	8	-	-	-	-	-	-	-	-
16	1344	84	-	141F	LMMV	80	32	-	34	47	60	66,8	77	90	103	0,975		-- Sprite On, 212 Lines, 60Hz
16	976	61	-	1600	LMMM	90	32	-	22	31	40	44,4	51	60	69	0,975		CONSTANT C_WAIT_TABLE_601 : WAIT_TABLE_T :=(
64	5632	88	-	1514	HMMV	C0	128	-	34	47	60	66,8	77	90	103	0,975		X"8000", X"8000", X"8000", X"8000", X"8000", X"8000", X"1557", X"10F0",
32	2784	87	-	14D7	HMMM	D0	64	-	34	47	60	66,8	77	90	103	0,975		X"141F", X"1600", X"8000", X"8000", X"1514", X"14D7", X"187D", X"8000"
32	3168	99	-	187D	YMMM	E0	64	-	33	45	58	64,7	75	87	100	0,975		);
Sprite On, 192 Lines, 60Hz
accuracy	bytes/int	lines	fix	result (hex)	cmd	&h	x	y	0800h	0B00h	0E00h	average	1200h	1500h	1800h	tolerance
-	-	-	-	13D9	SRCH	60	-	-	-	-	-	-	-	-	-	-
32	3424	107	-	0FC0	LINE	70	8	8	-	-	-	-	-	-	-	-
16	1392	87	-	12B4	LMMV	80	32	-	38	52	67	74,4	86	100	115	0,975		-- Sprite On, 192 Lines, 60Hz
16	1008	63	-	1467	LMMM	90	32	-	25	35	44	49,4	57	67	76	0,975		CONSTANT C_WAIT_TABLE_602 : WAIT_TABLE_T :=(
64	5760	90	-	1359	HMMV	C0	128	-	38	52	67	74,4	86	100	115	0,975		X"8000", X"8000", X"8000", X"8000", X"8000", X"8000", X"13D9", X"0FC0",
32	2880	90	-	1359	HMMM	D0	64	-	38	52	67	74,4	86	100	115	0,975		X"12B4", X"1467", X"8000", X"8000", X"1359", X"1359", X"1748", X"8000"
32	3360	105	-	1748	YMMM	E0	64	-	37	51	65	72,2	83	97	111	0,975		);
Sprite Off, 212 Lines, 60Hz
accuracy	bytes/int	lines	fix	result (hex)	cmd	&h	x	y	0800h	0B00h	0E00h	average	1200h	1500h	1800h	tolerance
-	-	-	-	11E9	SRCH	60	-	-	-	-	-	-	-	-	-	-
32	3520	110	-	0AB0	LINE	70	8	8	-	-	-	-	-	-	-	-
16	1488	93	-	0E54	LMMV	80	32	-	53	73	93	103,8	120	140	160	0,975		-- Sprite Off, 212 Lines, 60Hz
16	1312	82	-	12F3	LMMM	90	32	-	35	49	62	69,2	80	93	107	0,975		CONSTANT C_WAIT_TABLE_603 : WAIT_TABLE_T :=(
64	5888	92	-	0E2D	HMMV	C0	128	-	53	73	93	103,8	120	140	160	0,975		X"8000", X"8000", X"8000", X"8000", X"8000", X"8000", X"11E9", X"0AB0",
32	3616	113	-	1169	HMMM	D0	64	-	53	73	93	103,8	120	140	160	0,975		X"0E54", X"12F3", X"8000", X"8000", X"0E2D", X"1169", X"1804", X"8000"
32	4832	151	-	1804	YMMM	E0	64	-	51	71	90	100,6	116	136	155	0,975		);
Sprite Off, 192 Lines, 60Hz
accuracy	bytes/int	lines	fix	result (hex)	cmd	&h	x	y	0800h	0B00h	0E00h	average	1200h	1500h	1800h	tolerance
-	-	-	-	1114	SRCH	60	-	-	-	-	-	-	-	-	-	-
32	3520	110	-	0A40	LINE	70	8	8	-	-	-	-	-	-	-	-
16	1504	94	-	0DAB	LMMV	80	32	-	56	77	99	110,0	127	148	170	0,975		-- Sprite Off, 192 Lines, 60Hz
16	1312	82	-	11E6	LMMM	90	32	-	37	51	66	73,3	85	99	113	0,975		CONSTANT C_WAIT_TABLE_604 : WAIT_TABLE_T :=(
64	5952	93	-	0D86	HMMV	C0	128	-	56	77	99	110,0	127	148	170	0,975		X"8000", X"8000", X"8000", X"8000", X"8000", X"8000", X"1114", X"0A40",
32	3648	114	-	1094	HMMM	D0	64	-	56	77	99	110,0	127	148	170	0,975		X"0DAB", X"11E6", X"8000", X"8000", X"0D86", X"1094", X"16C7", X"8000"
32	4864	152	-	16C7	YMMM	E0	64	-	54	75	96	106,8	123	144	165	0,975		);
Blank, 60Hz
accuracy	bytes/int	lines	fix	result (hex)	cmd	&h	x	y	0800h	0B00h	0E00h	average	1200h	1500h	1800h	tolerance
-	-	-	-	0EC1	SRCH	60	-	-	-	-	-	-	-	-	-	-
32	3648	114	-	08F0	LINE	70	8	8	-	-	-	-	-	-	-	-
16	1776	111	-	0D86	LMMV	80	32	-	67	92	118	131,3	152	177	202	0,975		-- Blank, 60Hz (Test: Sprite On, 212 Lines)
16	1328	83	-	0F30	LMMM	90	32	-	45	61	78	87,4	101	118	135	0,975		CONSTANT C_WAIT_TABLE_605 : WAIT_TABLE_T :=(
64	7040	110	-	0D67	HMMV	C0	128	-	67	92	118	131,3	152	177	202	0,975		X"8000", X"8000", X"8000", X"8000", X"8000", X"8000", X"0EC1", X"08F0",
32	3744	117	-	0E41	HMMM	D0	64	-	67	92	118	131,3	152	177	202	0,975		X"0D86", X"0F30", X"8000", X"8000", X"0D67", X"0E41", X"1418", X"8000"
32	5120	160	-	1418	YMMM	E0	64	-	65	90	114	127,4	147	172	196	0,975		);
			(speed)					(lines)

## VDP Wait Calculator for OCM (alternative)
				---------------------------------------------------------------------------
Sprite On, 212 Lines, 50Hz					-- "STOP", "XXXX", "XXXX", "XXXX", "POINT", "PSET", "SRCH", "LINE",
accuracy	bytes/int	lines	fix	result (hex)	cmd	&h	x	y	0800h	0B00h	0E00h	average	1200h	1500h	1800h	adjust		-- "LMMV", "LMMM", "LMCM", "LMMC", "HMMV", "HMMM", "YMMM", "HMMC"
-	-	-	-	1256	SRCH	60	-	-	-	-	-	-	-	-	-	-		---------------------------------------------------------------------------
32	4096	128	-	0F30	LINE	70	8	8	-	-	-	-	-	-	-	-
16	1696	106	-	1130	LMMV	80	32	-	49	68	86	98,7	111	130	148	-		-- Sprite On, 212 Lines, 50Hz
16	1232	77	-	12C2	LMMM	90	32	-	33	45	57	65,7	74	86	99	-		CONSTANT C_WAIT_TABLE_501 : WAIT_TABLE_T :=(
64	7040	110	-	11D6	HMMV	C0	128	-	49	68	86	98,7	111	130	148	-		X"8000", X"8000", X"8000", X"8000", X"8000", X"8000", X"1256", X"0F30",
32	3520	110	-	11D6	HMMM	D0	64	-	49	68	86	98,7	111	130	148	-		X"1130", X"12C2", X"8000", X"8000", X"11D6", X"11D6", X"15D5", X"8000"
32	4192	131	-	15D5	YMMM	E0	64	-	48	66	84	96,0	108	126	144	-		);
Sprite On, 192 Lines, 50Hz
accuracy	bytes/int	lines	fix	result (hex)	cmd	&h	x	y	0800h	0B00h	0E00h	average	1200h	1500h	1800h	adjust
-	-	-	-	118E	SRCH	60	-	-	-	-	-	-	-	-	-	-
32	4128	129	-	0E80	LINE	70	8	8	-	-	-	-	-	-	-	-
16	1728	108	-	104D	LMMV	80	32	-	53	73	93	106,0	119	139	159	-		-- Sprite On, 192 Lines, 50Hz
16	1264	79	-	11ED	LMMM	90	32	-	35	48	62	70,5	79	93	106	-		CONSTANT C_WAIT_TABLE_502 : WAIT_TABLE_T :=(
64	7168	112	-	10E7	HMMV	C0	128	-	53	73	93	106,0	119	139	159	-		X"8000", X"8000", X"8000", X"8000", X"8000", X"8000", X"118E", X"0E80",
32	3616	113	-	110E	HMMM	D0	64	-	53	73	93	106,0	119	139	159	-		X"104D", X"11ED", X"8000", X"8000", X"10E7", X"110E", X"1559", X"8000"
32	4384	137	-	1559	YMMM	E0	64	-	51	70	90	102,7	116	135	154	-		);
Sprite Off, 212 Lines, 50Hz
accuracy	bytes/int	lines	fix	result (hex)	cmd	&h	x	y	0800h	0B00h	0E00h	average	1200h	1500h	1800h	adjust
-	-	-	-	0FEE	SRCH	60	-	-	-	-	-	-	-	-	-	-
32	4224	132	-	0A10	LINE	70	8	8	-	-	-	-	-	-	-	-
16	1840	115	-	0CEE	LMMV	80	32	-	70	97	123	142,3	159	185	212	+1,30		-- Sprite Off, 212 Lines, 50Hz
16	1584	99	-	115C	LMMM	90	32	-	47	64	82	91,2	106	123	141	-2,60		CONSTANT C_WAIT_TABLE_503 : WAIT_TABLE_T :=(
64	7232	113	-	0CB4	HMMV	C0	128	-	70	97	123	142,3	159	185	212	+1,30		X"8000", X"8000", X"8000", X"8000", X"8000", X"8000", X"0FEE", X"0A10",
32	4352	136	-	0F6E	HMMM	D0	64	-	70	97	123	141,0	159	185	212	-		X"0CEE", X"115C", X"8000", X"8000", X"0CB4", X"0F6E", X"1532", X"8000"
32	5856	183	-	1532	YMMM	E0	64	-	68	94	120	138,1	154	180	205	+1,30		);
Sprite Off, 192 Lines, 50Hz
accuracy	bytes/int	lines	fix	result (hex)	cmd	&h	x	y	0800h	0B00h	0E00h	average	1200h	1500h	1800h	adjust
-	-	-	-	0F69	SRCH	60	-	-	-	-	-	-	-	-	-	-
32	4256	133	-	0A00	LINE	70	8	8	-	-	-	-	-	-	-	-
16	1856	116	-	0C86	LMMV	80	32	-	73	101	129	148,2	165	193	221	+1,20		-- Sprite Off, 192 Lines, 50Hz
16	1584	99	-	1099	LMMM	90	32	-	49	67	86	95,4	110	128	147	-2,40		CONSTANT C_WAIT_TABLE_504 : WAIT_TABLE_T :=(
64	7360	115	-	0C6A	HMMV	C0	128	-	73	101	129	148,2	165	193	221	+1,20		X"8000", X"8000", X"8000", X"8000", X"8000", X"8000", X"0F69", X"0A00",
32	4384	137	-	0EE9	HMMM	D0	64	-	73	101	129	147,0	165	193	221	-		X"0C86", X"1099", X"8000", X"8000", X"0C6A", X"0EE9", X"1460", X"8000"
32	5856	183	-	1460	YMMM	E0	64	-	71	98	125	143,7	160	187	214	+1,20		);
Blank, 50Hz
accuracy	bytes/int	lines	fix	result (hex)	cmd	&h	x	y	0800h	0B00h	0E00h	average	1200h	1500h	1800h	adjust
-	-	-	-	0DF6	SRCH	60	-	-	-	-	-	-	-	-	-	-
32	4352	136	-	08D4	LINE	70	8	8	-	-	-	-	-	-	-	-
16	2128	133	-	0CEF	LMMV	80	32	-	82	113	144	164,5	185	216	247	-		-- Blank, 50Hz (Test: Sprite On, 212 Lines)
16	1600	100	-	0E96	LMMM	90	32	-	55	75	96	109,7	123	144	165	-		CONSTANT C_WAIT_TABLE_505 : WAIT_TABLE_T :=(
64	8448	132	-	0CD6	HMMV	C0	128	-	82	113	144	164,5	185	216	247	-		X"8000", X"8000", X"8000", X"8000", X"8000", X"8000", X"0DF6", X"08D4",
32	4512	141	-	0DB6	HMMM	D0	64	-	82	113	144	164,5	185	216	247	-		X"0CEF", X"0E96", X"8000", X"8000", X"0CD6", X"0DB6", X"1319", X"8000"
32	6112	191	-	1319	YMMM	E0	64	-	80	110	140	160,0	180	210	240	-		);
			(speed)					(lines)

				---------------------------------------------------------------------------
Sprite On, 212 Lines, 60Hz					-- "STOP", "XXXX", "XXXX", "XXXX", "POINT", "PSET", "SRCH", "LINE",
accuracy	bytes/int	lines	fix	result (hex)	cmd	&h	x	y	0800h	0B00h	0E00h	average	1200h	1500h	1800h	adjust		-- "LMMV", "LMMM", "LMCM", "LMMC", "HMMV", "HMMM", "YMMM", "HMMC"
-	-	-	-	14D2	SRCH	60	-	-	-	-	-	-	-	-	-	-		---------------------------------------------------------------------------
32	3392	106	-	10F0	LINE	70	8	8	-	-	-	-	-	-	-	-
16	1344	84	-	139E	LMMV	80	32	-	34	47	60	68,5	77	90	103	-		-- Sprite On, 212 Lines, 60Hz
16	976	61	-	1573	LMMM	90	32	-	22	31	40	45,5	51	60	69	-		CONSTANT C_WAIT_TABLE_601 : WAIT_TABLE_T :=(
64	5632	88	-	148E	HMMV	C0	128	-	34	47	60	68,5	77	90	103	-		X"8000", X"8000", X"8000", X"8000", X"8000", X"8000", X"14D2", X"10F0",
32	2784	87	-	1452	HMMM	D0	64	-	34	47	60	68,5	77	90	103	-		X"139E", X"1573", X"8000", X"8000", X"148E", X"1452", X"17E1", X"8000"
32	3168	99	-	17E1	YMMM	E0	64	-	33	45	58	66,3	75	87	100	-		);
Sprite On, 192 Lines, 60Hz
accuracy	bytes/int	lines	fix	result (hex)	cmd	&h	x	y	0800h	0B00h	0E00h	average	1200h	1500h	1800h	adjust
-	-	-	-	135D	SRCH	60	-	-	-	-	-	-	-	-	-	-
32	3424	107	-	0FC0	LINE	70	8	8	-	-	-	-	-	-	-	-
16	1392	87	-	123C	LMMV	80	32	-	38	52	67	76,3	86	100	115	-		-- Sprite On, 192 Lines, 60Hz
16	1008	63	-	13E5	LMMM	90	32	-	25	35	44	50,7	57	67	76	-		CONSTANT C_WAIT_TABLE_602 : WAIT_TABLE_T :=(
64	5760	90	-	12DD	HMMV	C0	128	-	38	52	67	76,3	86	100	115	-		X"8000", X"8000", X"8000", X"8000", X"8000", X"8000", X"135D", X"0FC0",
32	2880	90	-	12DD	HMMM	D0	64	-	38	52	67	76,3	86	100	115	-		X"123C", X"13E5", X"8000", X"8000", X"12DD", X"12DD", X"16B3", X"8000"
32	3360	105	-	16B3	YMMM	E0	64	-	37	51	65	74,0	83	97	111	-		);
Sprite Off, 212 Lines, 60Hz
accuracy	bytes/int	lines	fix	result (hex)	cmd	&h	x	y	0800h	0B00h	0E00h	average	1200h	1500h	1800h	adjust
-	-	-	-	1179	SRCH	60	-	-	-	-	-	-	-	-	-	-
32	3520	110	-	0AB0	LINE	70	8	8	-	-	-	-	-	-	-	-
16	1488	93	-	0DD4	LMMV	80	32	-	53	73	93	107,6	120	140	160	+1,10		-- Sprite Off, 212 Lines, 60Hz
16	1312	82	-	1311	LMMM	90	32	-	35	49	62	68,8	80	93	107	-2,20		CONSTANT C_WAIT_TABLE_603 : WAIT_TABLE_T :=(
64	5888	92	-	0DAE	HMMV	C0	128	-	53	73	93	107,6	120	140	160	+1,10		X"8000", X"8000", X"8000", X"8000", X"8000", X"8000", X"1179", X"0AB0",
32	3616	113	-	10F9	HMMM	D0	64	-	53	73	93	106,5	120	140	160	-		X"0DD4", X"1311", X"8000", X"8000", X"0DAE", X"10F9", X"172B", X"8000"
32	4832	151	-	172B	YMMM	E0	64	-	51	71	90	104,3	116	136	155	+1,10		);
Sprite Off, 192 Lines, 60Hz
accuracy	bytes/int	lines	fix	result (hex)	cmd	&h	x	y	0800h	0B00h	0E00h	average	1200h	1500h	1800h	adjust
-	-	-	-	10AA	SRCH	60	-	-	-	-	-	-	-	-	-	-
32	3520	110	-	0A40	LINE	70	8	8	-	-	-	-	-	-	-	-
16	1504	94	-	0D36	LMMV	80	32	-	56	77	99	113,8	127	148	170	+1,00		-- Sprite Off, 192 Lines, 60Hz
16	1312	82	-	11EE	LMMM	90	32	-	37	51	66	73,2	85	99	113	-2,00		CONSTANT C_WAIT_TABLE_604 : WAIT_TABLE_T :=(
64	5952	93	-	0D12	HMMV	C0	128	-	56	77	99	113,8	127	148	170	+1,00		X"8000", X"8000", X"8000", X"8000", X"8000", X"8000", X"10AA", X"0A40",
32	3648	114	-	102A	HMMM	D0	64	-	56	77	99	112,8	127	148	170	-		X"0D36", X"11EE", X"8000", X"8000", X"0D12", X"102A", X"1602", X"8000"
32	4864	152	-	1602	YMMM	E0	64	-	54	75	96	110,5	123	144	165	+1,00		);
Blank, 60Hz
accuracy	bytes/int	lines	fix	result (hex)	cmd	&h	x	y	0800h	0B00h	0E00h	average	1200h	1500h	1800h	adjust
-	-	-	-	0E66	SRCH	60	-	-	-	-	-	-	-	-	-	-
32	3648	114	-	08F0	LINE	70	8	8	-	-	-	-	-	-	-	-
16	1776	111	-	0D30	LMMV	80	32	-	67	92	118	134,7	152	177	202	-		-- Blank, 60Hz (Test: Sprite On, 212 Lines)
16	1328	83	-	0ECF	LMMM	90	32	-	45	61	78	89,7	101	118	135	-		CONSTANT C_WAIT_TABLE_605 : WAIT_TABLE_T :=(
64	7040	110	-	0D11	HMMV	C0	128	-	67	92	118	134,7	152	177	202	-		X"8000", X"8000", X"8000", X"8000", X"8000", X"8000", X"0E66", X"08F0",
32	3744	117	-	0DE6	HMMM	D0	64	-	67	92	118	134,7	152	177	202	-		X"0D30", X"0ECF", X"8000", X"8000", X"0D11", X"0DE6", X"1397", X"8000"
32	5120	160	-	1397	YMMM	E0	64	-	65	90	114	130,7	147	172	196	-		);
			(speed)					(lines)