## VDP Wait Calculator for OCM
				---------------------------------------------------------------------------
Sprite On, 212 Lines, 50Hz					-- "STOP", "XXXX", "XXXX", "XXXX", "POINT", "PSET", "SRCH", "LINE",
accuracy	bytes/int	lines	fix	result (hex)	cmd	&h	x	y	0800h	0B00h	0E00h	average	1200h	1500h	1800h	tolerance		-- "LMMV", "LMMM", "LMCM", "LMMC", "HMMV", "HMMM", "YMMM", "HMMC"
-	-	-	-	19E4	SRCH	60	-	-	-	-	-	-	-	-	-	-		---------------------------------------------------------------------------
32	4096	128	-	0F30	LINE	70	8	8	-	-	-	-	-	-	-	-
16	1696	106	-	8000	LMMV	80	32	-	49	68	86	99,9	111	130	148	1,0123		-- Sprite On, 212 Lines, 50Hz
16	1232	77	-	1288	LMMM	90	32	-	33	45	57	66,5	74	86	99	1,0123		CONSTANT C_WAIT_TABLE_501 : WAIT_TABLE_T :=(
64	7040	110	-	119C	HMMV	C0	128	-	49	68	86	99,9	111	130	148	1,0123		X"8000", X"8000", X"8000", X"8000", X"8000", X"8000", X"19E4", X"0F30",
32	3520	110	-	1964	HMMM	D0	64	-	49	68	86	69,3	111	130	148	0,7023		X"8000", X"1288", X"8000", X"8000", X"119C", X"1964", X"1590", X"8000"
32	4192	131	-	1590	YMMM	E0	64	-	48	66	84	97,2	108	126	144	1,0123		);
Sprite On, 192 Lines, 50Hz
accuracy	bytes/int	lines	fix	result (hex)	cmd	&h	x	y	0800h	0B00h	0E00h	average	1200h	1500h	1800h	tolerance
-	-	-	-	18C8	SRCH	60	-	-	-	-	-	-	-	-	-	-
32	4128	129	-	0E80	LINE	70	8	8	-	-	-	-	-	-	-	-
16	1728	108	-	8000	LMMV	80	32	-	53	73	93	107,3	119	139	159	1,0123		-- Sprite On, 192 Lines, 50Hz
16	1264	79	-	11B4	LMMM	90	32	-	35	48	62	71,4	79	93	106	1,0123		CONSTANT C_WAIT_TABLE_502 : WAIT_TABLE_T :=(
64	7168	112	-	10B0	HMMV	C0	128	-	53	73	93	107,3	119	139	159	1,0123		X"8000", X"8000", X"8000", X"8000", X"8000", X"8000", X"18C8", X"0E80",
32	3616	113	-	1848	HMMM	D0	64	-	53	73	93	74,4	119	139	159	0,7023		X"8000", X"11B4", X"8000", X"8000", X"10B0", X"1848", X"1514", X"8000"
32	4384	137	-	1514	YMMM	E0	64	-	51	70	90	103,9	116	135	154	1,0123		);
Sprite Off, 212 Lines, 50Hz
accuracy	bytes/int	lines	fix	result (hex)	cmd	&h	x	y	0800h	0B00h	0E00h	average	1200h	1500h	1800h	tolerance
-	-	-	-	1678	SRCH	60	-	-	-	-	-	-	-	-	-	-
32	4224	132	-	0A10	LINE	70	8	8	-	-	-	-	-	-	-	-
16	1840	115	-	8000	LMMV	80	32	-	70	97	123	142,7	159	185	212	1,0123		-- Sprite Off, 212 Lines, 50Hz
16	1584	99	-	10AC	LMMM	90	32	-	47	64	82	95,0	106	123	141	1,0123		CONSTANT C_WAIT_TABLE_503 : WAIT_TABLE_T :=(
64	7232	113	-	0CA8	HMMV	C0	128	-	70	97	123	142,7	159	185	212	1,0123		X"8000", X"8000", X"8000", X"8000", X"8000", X"8000", X"1678", X"0A10",
32	4352	136	-	15F8	HMMM	D0	64	-	70	97	123	99,0	159	185	212	0,7023		X"8000", X"10AC", X"8000", X"8000", X"0CA8", X"15F8", X"1520", X"8000"
32	5856	183	-	1520	YMMM	E0	64	-	68	94	120	138,5	154	180	205	1,0123		);
Sprite Off, 192 Lines, 50Hz
accuracy	bytes/int	lines	fix	result (hex)	cmd	&h	x	y	0800h	0B00h	0E00h	average	1200h	1500h	1800h	tolerance
-	-	-	-	15B8	SRCH	60	-	-	-	-	-	-	-	-	-	-
32	4256	133	-	0A00	LINE	70	8	8	-	-	-	-	-	-	-	-
16	1856	116	-	8000	LMMV	80	32	-	73	101	129	148,8	165	193	221	1,0123		-- Sprite Off, 192 Lines, 50Hz
16	1584	99	-	0FFC	LMMM	90	32	-	49	67	86	99,0	110	128	147	1,0123		CONSTANT C_WAIT_TABLE_504 : WAIT_TABLE_T :=(
64	7360	115	-	0C5C	HMMV	C0	128	-	73	101	129	148,8	165	193	221	1,0123		X"8000", X"8000", X"8000", X"8000", X"8000", X"8000", X"15B8", X"0A00",
32	4384	137	-	1538	HMMM	D0	64	-	73	101	129	103,2	165	193	221	0,7023		X"8000", X"0FFC", X"8000", X"8000", X"0C5C", X"1538", X"144C", X"8000"
32	5856	183	-	144C	YMMM	E0	64	-	71	98	125	144,3	160	187	214	1,0123		);
Blank, 50Hz
accuracy	bytes/int	lines	fix	result (hex)	cmd	&h	x	y	0800h	0B00h	0E00h	average	1200h	1500h	1800h	tolerance
-	-	-	-	13C4	SRCH	60	-	-	-	-	-	-	-	-	-	-
32	4352	136	-	08D4	LINE	70	8	8	-	-	-	-	-	-	-	-
16	2128	133	-	8000	LMMV	80	32	-	82	113	144	166,5	185	216	247	1,0123		-- Blank, 50Hz (Test: Sprite On, 212 Lines)
16	1600	100	-	0E68	LMMM	90	32	-	55	75	96	111,0	123	144	165	1,0123		CONSTANT C_WAIT_TABLE_505 : WAIT_TABLE_T :=(
64	8448	132	-	0CAC	HMMV	C0	128	-	82	113	144	166,5	185	216	247	1,0123		X"8000", X"8000", X"8000", X"8000", X"8000", X"8000", X"13C4", X"08D4",
32	4512	141	-	1384	HMMM	D0	64	-	82	113	144	115,5	185	216	247	0,7023		X"8000", X"0E68", X"8000", X"8000", X"0CAC", X"1384", X"12DC", X"8000"
32	6112	191	-	12DC	YMMM	E0	64	-	80	110	140	162,0	180	210	240	1,0123		);
(fast LMMV = yes)			(speed)					(lines)

				---------------------------------------------------------------------------
Sprite On, 212 Lines, 60Hz					-- "STOP", "XXXX", "XXXX", "XXXX", "POINT", "PSET", "SRCH", "LINE",
accuracy	bytes/int	lines	fix	result (hex)	cmd	&h	x	y	0800h	0B00h	0E00h	average	1200h	1500h	1800h	tolerance		-- "LMMV", "LMMM", "LMCM", "LMMC", "HMMV", "HMMM", "YMMM", "HMMC"
-	-	-	-	1AC4	SRCH	60	-	-	-	-	-	-	-	-	-	-		---------------------------------------------------------------------------
32	3392	106	-	10F0	LINE	70	8	8	-	-	-	-	-	-	-	-
16	1344	84	-	8000	LMMV	80	32	-	34	47	60	67,7	77	90	103	0,9877		-- Sprite On, 212 Lines, 60Hz
16	976	61	-	15B4	LMMM	90	32	-	22	31	40	44,9	51	60	69	0,9877		CONSTANT C_WAIT_TABLE_601 : WAIT_TABLE_T :=(
64	5632	88	-	14CC	HMMV	C0	128	-	34	47	60	67,7	77	90	103	0,9877		X"8000", X"8000", X"8000", X"8000", X"8000", X"8000", X"1AC4", X"10F0",
32	2784	87	-	1A44	HMMM	D0	64	-	34	47	60	53,0	77	90	103	0,7733		X"8000", X"15B4", X"8000", X"8000", X"14CC", X"1A44", X"182C", X"8000"
32	3168	99	-	182C	YMMM	E0	64	-	33	45	58	65,5	75	87	100	0,9877		);
Sprite On, 192 Lines, 60Hz
accuracy	bytes/int	lines	fix	result (hex)	cmd	&h	x	y	0800h	0B00h	0E00h	average	1200h	1500h	1800h	tolerance
-	-	-	-	18E4	SRCH	60	-	-	-	-	-	-	-	-	-	-
32	3424	107	-	0FC0	LINE	70	8	8	-	-	-	-	-	-	-	-
16	1392	87	-	8000	LMMV	80	32	-	38	52	67	75,4	86	100	115	0,9877		-- Sprite On, 192 Lines, 60Hz
16	1008	63	-	1424	LMMM	90	32	-	25	35	44	50,0	57	67	76	0,9877		CONSTANT C_WAIT_TABLE_602 : WAIT_TABLE_T :=(
64	5760	90	-	1318	HMMV	C0	128	-	38	52	67	75,4	86	100	115	0,9877		X"8000", X"8000", X"8000", X"8000", X"8000", X"8000", X"18E4", X"0FC0",
32	2880	90	-	1864	HMMM	D0	64	-	38	52	67	59,0	86	100	115	0,7733		X"8000", X"1424", X"8000", X"8000", X"1318", X"1864", X"16FC", X"8000"
32	3360	105	-	16FC	YMMM	E0	64	-	37	51	65	73,1	83	97	111	0,9877		);
Sprite Off, 212 Lines, 60Hz
accuracy	bytes/int	lines	fix	result (hex)	cmd	&h	x	y	0800h	0B00h	0E00h	average	1200h	1500h	1800h	tolerance
-	-	-	-	1674	SRCH	60	-	-	-	-	-	-	-	-	-	-
32	3520	110	-	0AB0	LINE	70	8	8	-	-	-	-	-	-	-	-
16	1488	93	-	8000	LMMV	80	32	-	53	73	93	105,2	120	140	160	0,9877		-- Sprite Off, 212 Lines, 60Hz
16	1312	82	-	12B4	LMMM	90	32	-	35	49	62	70,1	80	93	107	0,9877		CONSTANT C_WAIT_TABLE_603 : WAIT_TABLE_T :=(
64	5888	92	-	0DFC	HMMV	C0	128	-	53	73	93	105,2	120	140	160	0,9877		X"8000", X"8000", X"8000", X"8000", X"8000", X"8000", X"1674", X"0AB0",
32	3616	113	-	15F4	HMMM	D0	64	-	53	73	93	82,4	120	140	160	0,7733		X"8000", X"12B4", X"8000", X"8000", X"0DFC", X"15F4", X"17B4", X"8000"
32	4832	151	-	17B4	YMMM	E0	64	-	51	71	90	101,9	116	136	155	0,9877		);
Sprite Off, 192 Lines, 60Hz
accuracy	bytes/int	lines	fix	result (hex)	cmd	&h	x	y	0800h	0B00h	0E00h	average	1200h	1500h	1800h	tolerance
-	-	-	-	1564	SRCH	60	-	-	-	-	-	-	-	-	-	-
32	3520	110	-	0A40	LINE	70	8	8	-	-	-	-	-	-	-	-
16	1504	94	-	8000	LMMV	80	32	-	56	77	99	111,4	127	148	170	0,9877		-- Sprite Off, 192 Lines, 60Hz
16	1312	82	-	11AC	LMMM	90	32	-	37	51	66	74,2	85	99	113	0,9877		CONSTANT C_WAIT_TABLE_604 : WAIT_TABLE_T :=(
64	5952	93	-	0D58	HMMV	C0	128	-	56	77	99	111,4	127	148	170	0,9877		X"8000", X"8000", X"8000", X"8000", X"8000", X"8000", X"1564", X"0A40",
32	3648	114	-	14E4	HMMM	D0	64	-	56	77	99	87,3	127	148	170	0,7733		X"8000", X"11AC", X"8000", X"8000", X"0D58", X"14E4", X"167C", X"8000"
32	4864	152	-	167C	YMMM	E0	64	-	54	75	96	108,2	123	144	165	0,9877		);
Blank, 60Hz
accuracy	bytes/int	lines	fix	result (hex)	cmd	&h	x	y	0800h	0B00h	0E00h	average	1200h	1500h	1800h	tolerance
-	-	-	-	1278	SRCH	60	-	-	-	-	-	-	-	-	-	-
32	3648	114	-	08F0	LINE	70	8	8	-	-	-	-	-	-	-	-
16	1776	111	-	8000	LMMV	80	32	-	67	92	118	133,0	152	177	202	0,9877		-- Blank, 60Hz (Test: Sprite On, 212 Lines)
16	1328	83	-	0EFC	LMMM	90	32	-	45	61	78	88,6	101	118	135	0,9877		CONSTANT C_WAIT_TABLE_605 : WAIT_TABLE_T :=(
64	7040	110	-	0D38	HMMV	C0	128	-	67	92	118	133,0	152	177	202	0,9877		X"8000", X"8000", X"8000", X"8000", X"8000", X"8000", X"1278", X"08F0",
32	3744	117	-	11F8	HMMM	D0	64	-	67	92	118	104,1	152	177	202	0,7733		X"8000", X"0EFC", X"8000", X"8000", X"0D38", X"11F8", X"13D4", X"8000"
32	5120	160	-	13D4	YMMM	E0	64	-	65	90	114	129,1	147	172	196	0,9877		);
(fast LMMV = yes)			(speed)					(lines)

## VDP Wait Calculator for DEBUG #1
				---------------------------------------------------------------------------
Sprite On, 212 Lines, 50Hz					-- "STOP", "XXXX", "XXXX", "XXXX", "POINT", "PSET", "SRCH", "LINE",
accuracy	bytes/int	lines	fix	result (hex)	cmd	&h	x	y	0800h	0B00h	0E00h	average	1200h	1500h	1800h	tolerance		-- "LMMV", "LMMM", "LMCM", "LMMC", "HMMV", "HMMM", "YMMM", "HMMC"
-	-	-	-	12BD	SRCH	60	-	-	-	-	-	-	-	-	-	-		---------------------------------------------------------------------------
32	4096	128	-	0F30	LINE	70	8	8	-	-	-	-	-	-	-	-
16	1696	106	-	1193	LMMV	80	32	-	49	68	86	96,5	111	130	148	0,978		-- Sprite On, 212 Lines, 50Hz
16	1232	77	-	132E	LMMM	90	32	-	33	45	57	64,2	74	86	99	0,978		CONSTANT C_WAIT_TABLE_501 : WAIT_TABLE_T :=(
64	7040	110	-	123D	HMMV	C0	128	-	49	68	86	96,5	111	130	148	0,978		X"8000"+FIX_01, X"8000"+FIX_02, X"8000"+FIX_03, X"8000"+FIX_04, X"8000"+FIX_05, X"8000"+FIX_06, X"12BD"+FIX_07, X"0F30"+FIX_08,
32	3520	110	-	123D	HMMM	D0	64	-	49	68	86	96,5	111	130	148	0,978		X"1193"+FIX_09, X"132E"+FIX_10, X"8000"+FIX_11, X"8000"+FIX_12, X"123D"+FIX_13, X"123D"+FIX_14, X"1653"+FIX_15, X"8000"+FIX_16
32	4192	131	-	1653	YMMM	E0	64	-	48	66	84	93,9	108	126	144	0,978		);
Sprite On, 192 Lines, 50Hz
accuracy	bytes/int	lines	fix	result (hex)	cmd	&h	x	y	0800h	0B00h	0E00h	average	1200h	1500h	1800h	tolerance
-	-	-	-	11F0	SRCH	60	-	-	-	-	-	-	-	-	-	-
32	4128	129	-	0E80	LINE	70	8	8	-	-	-	-	-	-	-	-
16	1728	108	-	10AB	LMMV	80	32	-	53	73	93	103,7	119	139	159	0,978		-- Sprite On, 192 Lines, 50Hz
16	1264	79	-	1255	LMMM	90	32	-	35	48	62	68,9	79	93	106	0,978		CONSTANT C_WAIT_TABLE_502 : WAIT_TABLE_T :=(
64	7168	112	-	1149	HMMV	C0	128	-	53	73	93	103,7	119	139	159	0,978		X"8000"+FIX_01, X"8000"+FIX_02, X"8000"+FIX_03, X"8000"+FIX_04, X"8000"+FIX_05, X"8000"+FIX_06, X"11F0"+FIX_07, X"0E80"+FIX_08,
32	3616	113	-	1170	HMMM	D0	64	-	53	73	93	103,7	119	139	159	0,978		X"10AB"+FIX_09, X"1255"+FIX_10, X"8000"+FIX_11, X"8000"+FIX_12, X"1149"+FIX_13, X"1170"+FIX_14, X"15D4"+FIX_15, X"8000"+FIX_16
32	4384	137	-	15D4	YMMM	E0	64	-	51	70	90	100,4	116	135	154	0,978		);
Sprite Off, 212 Lines, 50Hz
accuracy	bytes/int	lines	fix	result (hex)	cmd	&h	x	y	0800h	0B00h	0E00h	average	1200h	1500h	1800h	tolerance
-	-	-	-	1047	SRCH	60	-	-	-	-	-	-	-	-	-	-
32	4224	132	-	0A10	LINE	70	8	8	-	-	-	-	-	-	-	-
16	1840	115	-	0D57	LMMV	80	32	-	70	97	123	137,9	159	185	212	0,978		-- Sprite Off, 212 Lines, 50Hz
16	1584	99	-	1142	LMMM	90	32	-	47	64	82	91,8	106	123	141	0,978		CONSTANT C_WAIT_TABLE_503 : WAIT_TABLE_T :=(
64	7232	113	-	0D1C	HMMV	C0	128	-	70	97	123	137,9	159	185	212	0,978		X"8000"+FIX_01, X"8000"+FIX_02, X"8000"+FIX_03, X"8000"+FIX_04, X"8000"+FIX_05, X"8000"+FIX_06, X"1047"+FIX_07, X"0A10"+FIX_08,
32	4352	136	-	0FC7	HMMM	D0	64	-	70	97	123	137,9	159	185	212	0,978		X"0D57"+FIX_09, X"1142"+FIX_10, X"8000"+FIX_11, X"8000"+FIX_12, X"0D1C"+FIX_13, X"0FC7"+FIX_14, X"15E1"+FIX_15, X"8000"+FIX_16
32	5856	183	-	15E1	YMMM	E0	64	-	68	94	120	133,8	154	180	205	0,978		);
Sprite Off, 192 Lines, 50Hz
accuracy	bytes/int	lines	fix	result (hex)	cmd	&h	x	y	0800h	0B00h	0E00h	average	1200h	1500h	1800h	tolerance
-	-	-	-	0FBF	SRCH	60	-	-	-	-	-	-	-	-	-	-
32	4256	133	-	0A00	LINE	70	8	8	-	-	-	-	-	-	-	-
16	1856	116	-	0CE8	LMMV	80	32	-	73	101	129	143,8	165	193	221	0,978		-- Sprite Off, 192 Lines, 50Hz
16	1584	99	-	108E	LMMM	90	32	-	49	67	86	95,7	110	128	147	0,978		CONSTANT C_WAIT_TABLE_504 : WAIT_TABLE_T :=(
64	7360	115	-	0CCC	HMMV	C0	128	-	73	101	129	143,8	165	193	221	0,978		X"8000"+FIX_01, X"8000"+FIX_02, X"8000"+FIX_03, X"8000"+FIX_04, X"8000"+FIX_05, X"8000"+FIX_06, X"0FBF"+FIX_07, X"0A00"+FIX_08,
32	4384	137	-	0F3F	HMMM	D0	64	-	73	101	129	143,8	165	193	221	0,978		X"0CE8"+FIX_09, X"108E"+FIX_10, X"8000"+FIX_11, X"8000"+FIX_12, X"0CCC"+FIX_13, X"0F3F"+FIX_14, X"1502"+FIX_15, X"8000"+FIX_16
32	5856	183	-	1502	YMMM	E0	64	-	71	98	125	139,4	160	187	214	0,978		);
Blank, 50Hz
accuracy	bytes/int	lines	fix	result (hex)	cmd	&h	x	y	0800h	0B00h	0E00h	average	1200h	1500h	1800h	tolerance
-	-	-	-	0E45	SRCH	60	-	-	-	-	-	-	-	-	-	-
32	4352	136	-	08D4	LINE	70	8	8	-	-	-	-	-	-	-	-
16	2128	133	-	0D3A	LMMV	80	32	-	82	113	144	160,9	185	216	247	0,978		-- Blank, 50Hz (Test: Sprite On, 212 Lines)
16	1600	100	-	0EEA	LMMM	90	32	-	55	75	96	107,3	123	144	165	0,978		CONSTANT C_WAIT_TABLE_505 : WAIT_TABLE_T :=(
64	8448	132	-	0D20	HMMV	C0	128	-	82	113	144	160,9	185	216	247	0,978		X"8000"+FIX_01, X"8000"+FIX_02, X"8000"+FIX_03, X"8000"+FIX_04, X"8000"+FIX_05, X"8000"+FIX_06, X"0E45"+FIX_07, X"08D4"+FIX_08,
32	4512	141	-	0E05	HMMM	D0	64	-	82	113	144	160,9	185	216	247	0,978		X"0D3A"+FIX_09, X"0EEA"+FIX_10, X"8000"+FIX_11, X"8000"+FIX_12, X"0D20"+FIX_13, X"0E05"+FIX_14, X"1387"+FIX_15, X"8000"+FIX_16
32	6112	191	-	1387	YMMM	E0	64	-	80	110	140	156,5	180	210	240	0,978		);
			(speed)					(lines)

				---------------------------------------------------------------------------
Sprite On, 212 Lines, 60Hz					-- "STOP", "XXXX", "XXXX", "XXXX", "POINT", "PSET", "SRCH", "LINE",
accuracy	bytes/int	lines	fix	result (hex)	cmd	&h	x	y	0800h	0B00h	0E00h	average	1200h	1500h	1800h	tolerance		-- "LMMV", "LMMM", "LMCM", "LMMC", "HMMV", "HMMM", "YMMM", "HMMC"
-	-	-	-	1557	SRCH	60	-	-	-	-	-	-	-	-	-	-		---------------------------------------------------------------------------
32	3392	106	-	10F0	LINE	70	8	8	-	-	-	-	-	-	-	-
16	1344	84	-	141F	LMMV	80	32	-	34	47	60	66,8	77	90	103	0,975		-- Sprite On, 212 Lines, 60Hz
16	976	61	-	1600	LMMM	90	32	-	22	31	40	44,4	51	60	69	0,975		CONSTANT C_WAIT_TABLE_601 : WAIT_TABLE_T :=(
64	5632	88	-	1514	HMMV	C0	128	-	34	47	60	66,8	77	90	103	0,975		X"8000"+FIX_01, X"8000"+FIX_02, X"8000"+FIX_03, X"8000"+FIX_04, X"8000"+FIX_05, X"8000"+FIX_06, X"1557"+FIX_07, X"10F0"+FIX_08,
32	2784	87	-	14D7	HMMM	D0	64	-	34	47	60	66,8	77	90	103	0,975		X"141F"+FIX_09, X"1600"+FIX_10, X"8000"+FIX_11, X"8000"+FIX_12, X"1514"+FIX_13, X"14D7"+FIX_14, X"187D"+FIX_15, X"8000"+FIX_16
32	3168	99	-	187D	YMMM	E0	64	-	33	45	58	64,7	75	87	100	0,975		);
Sprite On, 192 Lines, 60Hz
accuracy	bytes/int	lines	fix	result (hex)	cmd	&h	x	y	0800h	0B00h	0E00h	average	1200h	1500h	1800h	tolerance
-	-	-	-	13D9	SRCH	60	-	-	-	-	-	-	-	-	-	-
32	3424	107	-	0FC0	LINE	70	8	8	-	-	-	-	-	-	-	-
16	1392	87	-	12B4	LMMV	80	32	-	38	52	67	74,4	86	100	115	0,975		-- Sprite On, 192 Lines, 60Hz
16	1008	63	-	1467	LMMM	90	32	-	25	35	44	49,4	57	67	76	0,975		CONSTANT C_WAIT_TABLE_602 : WAIT_TABLE_T :=(
64	5760	90	-	1359	HMMV	C0	128	-	38	52	67	74,4	86	100	115	0,975		X"8000"+FIX_01, X"8000"+FIX_02, X"8000"+FIX_03, X"8000"+FIX_04, X"8000"+FIX_05, X"8000"+FIX_06, X"13D9"+FIX_07, X"0FC0"+FIX_08,
32	2880	90	-	1359	HMMM	D0	64	-	38	52	67	74,4	86	100	115	0,975		X"12B4"+FIX_09, X"1467"+FIX_10, X"8000"+FIX_11, X"8000"+FIX_12, X"1359"+FIX_13, X"1359"+FIX_14, X"1748"+FIX_15, X"8000"+FIX_16
32	3360	105	-	1748	YMMM	E0	64	-	37	51	65	72,2	83	97	111	0,975		);
Sprite Off, 212 Lines, 60Hz
accuracy	bytes/int	lines	fix	result (hex)	cmd	&h	x	y	0800h	0B00h	0E00h	average	1200h	1500h	1800h	tolerance
-	-	-	-	11E9	SRCH	60	-	-	-	-	-	-	-	-	-	-
32	3520	110	-	0AB0	LINE	70	8	8	-	-	-	-	-	-	-	-
16	1488	93	-	0E54	LMMV	80	32	-	53	73	93	103,8	120	140	160	0,975		-- Sprite Off, 212 Lines, 60Hz
16	1312	82	-	12F3	LMMM	90	32	-	35	49	62	69,2	80	93	107	0,975		CONSTANT C_WAIT_TABLE_603 : WAIT_TABLE_T :=(
64	5888	92	-	0E2D	HMMV	C0	128	-	53	73	93	103,8	120	140	160	0,975		X"8000"+FIX_01, X"8000"+FIX_02, X"8000"+FIX_03, X"8000"+FIX_04, X"8000"+FIX_05, X"8000"+FIX_06, X"11E9"+FIX_07, X"0AB0"+FIX_08,
32	3616	113	-	1169	HMMM	D0	64	-	53	73	93	103,8	120	140	160	0,975		X"0E54"+FIX_09, X"12F3"+FIX_10, X"8000"+FIX_11, X"8000"+FIX_12, X"0E2D"+FIX_13, X"1169"+FIX_14, X"1804"+FIX_15, X"8000"+FIX_16
32	4832	151	-	1804	YMMM	E0	64	-	51	71	90	100,6	116	136	155	0,975		);
Sprite Off, 192 Lines, 60Hz
accuracy	bytes/int	lines	fix	result (hex)	cmd	&h	x	y	0800h	0B00h	0E00h	average	1200h	1500h	1800h	tolerance
-	-	-	-	1114	SRCH	60	-	-	-	-	-	-	-	-	-	-
32	3520	110	-	0A40	LINE	70	8	8	-	-	-	-	-	-	-	-
16	1504	94	-	0DAB	LMMV	80	32	-	56	77	99	110,0	127	148	170	0,975		-- Sprite Off, 192 Lines, 60Hz
16	1312	82	-	11E6	LMMM	90	32	-	37	51	66	73,3	85	99	113	0,975		CONSTANT C_WAIT_TABLE_604 : WAIT_TABLE_T :=(
64	5952	93	-	0D86	HMMV	C0	128	-	56	77	99	110,0	127	148	170	0,975		X"8000"+FIX_01, X"8000"+FIX_02, X"8000"+FIX_03, X"8000"+FIX_04, X"8000"+FIX_05, X"8000"+FIX_06, X"1114"+FIX_07, X"0A40"+FIX_08,
32	3648	114	-	1094	HMMM	D0	64	-	56	77	99	110,0	127	148	170	0,975		X"0DAB"+FIX_09, X"11E6"+FIX_10, X"8000"+FIX_11, X"8000"+FIX_12, X"0D86"+FIX_13, X"1094"+FIX_14, X"16C7"+FIX_15, X"8000"+FIX_16
32	4864	152	-	16C7	YMMM	E0	64	-	54	75	96	106,8	123	144	165	0,975		);
Blank, 60Hz
accuracy	bytes/int	lines	fix	result (hex)	cmd	&h	x	y	0800h	0B00h	0E00h	average	1200h	1500h	1800h	tolerance
-	-	-	-	0EC1	SRCH	60	-	-	-	-	-	-	-	-	-	-
32	3648	114	-	08F0	LINE	70	8	8	-	-	-	-	-	-	-	-
16	1776	111	-	0D86	LMMV	80	32	-	67	92	118	131,3	152	177	202	0,975		-- Blank, 60Hz (Test: Sprite On, 212 Lines)
16	1328	83	-	0F30	LMMM	90	32	-	45	61	78	87,4	101	118	135	0,975		CONSTANT C_WAIT_TABLE_605 : WAIT_TABLE_T :=(
64	7040	110	-	0D67	HMMV	C0	128	-	67	92	118	131,3	152	177	202	0,975		X"8000"+FIX_01, X"8000"+FIX_02, X"8000"+FIX_03, X"8000"+FIX_04, X"8000"+FIX_05, X"8000"+FIX_06, X"0EC1"+FIX_07, X"08F0"+FIX_08,
32	3744	117	-	0E41	HMMM	D0	64	-	67	92	118	131,3	152	177	202	0,975		X"0D86"+FIX_09, X"0F30"+FIX_10, X"8000"+FIX_11, X"8000"+FIX_12, X"0D67"+FIX_13, X"0E41"+FIX_14, X"1418"+FIX_15, X"8000"+FIX_16
32	5120	160	-	1418	YMMM	E0	64	-	65	90	114	127,4	147	172	196	0,975		);
			(speed)					(lines)

## VDP Wait Calculator for DEBUG #2
				---------------------------------------------------------------------------
Sprite On, 212 Lines, 50Hz					-- "STOP", "XXXX", "XXXX", "XXXX", "POINT", "PSET", "SRCH", "LINE",
accuracy	bytes/int	lines	fix	result (hex)	cmd	&h	x	y	0800h	0B00h	0E00h	average	1200h	1500h	1800h	adjust		-- "LMMV", "LMMM", "LMCM", "LMMC", "HMMV", "HMMM", "YMMM", "HMMC"
-	-	-	-	1256	SRCH	60	-	-	-	-	-	-	-	-	-	-		---------------------------------------------------------------------------
32	4096	128	-	0F30	LINE	70	8	8	-	-	-	-	-	-	-	-
16	1696	106	-	1130	LMMV	80	32	-	49	68	86	98,7	111	130	148	-		-- Sprite On, 212 Lines, 50Hz
16	1232	77	-	12C2	LMMM	90	32	-	33	45	57	65,7	74	86	99	-		CONSTANT C_WAIT_TABLE_501 : WAIT_TABLE_T :=(
64	7040	110	-	11D6	HMMV	C0	128	-	49	68	86	98,7	111	130	148	-		X"8000"+FIX_01, X"8000"+FIX_02, X"8000"+FIX_03, X"8000"+FIX_04, X"8000"+FIX_05, X"8000"+FIX_06, X"1256"+FIX_07, X"0F30"+FIX_08,
32	3520	110	-	11D6	HMMM	D0	64	-	49	68	86	98,7	111	130	148	-		X"1130"+FIX_09, X"12C2"+FIX_10, X"8000"+FIX_11, X"8000"+FIX_12, X"11D6"+FIX_13, X"11D6"+FIX_14, X"15D5"+FIX_15, X"8000"+FIX_16
32	4192	131	-	15D5	YMMM	E0	64	-	48	66	84	96,0	108	126	144	-		);
Sprite On, 192 Lines, 50Hz
accuracy	bytes/int	lines	fix	result (hex)	cmd	&h	x	y	0800h	0B00h	0E00h	average	1200h	1500h	1800h	adjust
-	-	-	-	118E	SRCH	60	-	-	-	-	-	-	-	-	-	-
32	4128	129	-	0E80	LINE	70	8	8	-	-	-	-	-	-	-	-
16	1728	108	-	104D	LMMV	80	32	-	53	73	93	106,0	119	139	159	-		-- Sprite On, 192 Lines, 50Hz
16	1264	79	-	11ED	LMMM	90	32	-	35	48	62	70,5	79	93	106	-		CONSTANT C_WAIT_TABLE_502 : WAIT_TABLE_T :=(
64	7168	112	-	10E7	HMMV	C0	128	-	53	73	93	106,0	119	139	159	-		X"8000"+FIX_01, X"8000"+FIX_02, X"8000"+FIX_03, X"8000"+FIX_04, X"8000"+FIX_05, X"8000"+FIX_06, X"118E"+FIX_07, X"0E80"+FIX_08,
32	3616	113	-	110E	HMMM	D0	64	-	53	73	93	106,0	119	139	159	-		X"104D"+FIX_09, X"11ED"+FIX_10, X"8000"+FIX_11, X"8000"+FIX_12, X"10E7"+FIX_13, X"110E"+FIX_14, X"1559"+FIX_15, X"8000"+FIX_16
32	4384	137	-	1559	YMMM	E0	64	-	51	70	90	102,7	116	135	154	-		);
Sprite Off, 212 Lines, 50Hz
accuracy	bytes/int	lines	fix	result (hex)	cmd	&h	x	y	0800h	0B00h	0E00h	average	1200h	1500h	1800h	adjust
-	-	-	-	0FEE	SRCH	60	-	-	-	-	-	-	-	-	-	-
32	4224	132	-	0A10	LINE	70	8	8	-	-	-	-	-	-	-	-
16	1840	115	-	0CEE	LMMV	80	32	-	70	97	123	142,3	159	185	212	+1,30		-- Sprite Off, 212 Lines, 50Hz
16	1584	99	-	115C	LMMM	90	32	-	47	64	82	91,2	106	123	141	-2,60		CONSTANT C_WAIT_TABLE_503 : WAIT_TABLE_T :=(
64	7232	113	-	0CB4	HMMV	C0	128	-	70	97	123	142,3	159	185	212	+1,30		X"8000"+FIX_01, X"8000"+FIX_02, X"8000"+FIX_03, X"8000"+FIX_04, X"8000"+FIX_05, X"8000"+FIX_06, X"0FEE"+FIX_07, X"0A10"+FIX_08,
32	4352	136	-	0F6E	HMMM	D0	64	-	70	97	123	141,0	159	185	212	-		X"0CEE"+FIX_09, X"115C"+FIX_10, X"8000"+FIX_11, X"8000"+FIX_12, X"0CB4"+FIX_13, X"0F6E"+FIX_14, X"1532"+FIX_15, X"8000"+FIX_16
32	5856	183	-	1532	YMMM	E0	64	-	68	94	120	138,1	154	180	205	+1,30		);
Sprite Off, 192 Lines, 50Hz
accuracy	bytes/int	lines	fix	result (hex)	cmd	&h	x	y	0800h	0B00h	0E00h	average	1200h	1500h	1800h	adjust
-	-	-	-	0F69	SRCH	60	-	-	-	-	-	-	-	-	-	-
32	4256	133	-	0A00	LINE	70	8	8	-	-	-	-	-	-	-	-
16	1856	116	-	0C86	LMMV	80	32	-	73	101	129	148,2	165	193	221	+1,20		-- Sprite Off, 192 Lines, 50Hz
16	1584	99	-	1099	LMMM	90	32	-	49	67	86	95,4	110	128	147	-2,40		CONSTANT C_WAIT_TABLE_504 : WAIT_TABLE_T :=(
64	7360	115	-	0C6A	HMMV	C0	128	-	73	101	129	148,2	165	193	221	+1,20		X"8000"+FIX_01, X"8000"+FIX_02, X"8000"+FIX_03, X"8000"+FIX_04, X"8000"+FIX_05, X"8000"+FIX_06, X"0F69"+FIX_07, X"0A00"+FIX_08,
32	4384	137	-	0EE9	HMMM	D0	64	-	73	101	129	147,0	165	193	221	-		X"0C86"+FIX_09, X"1099"+FIX_10, X"8000"+FIX_11, X"8000"+FIX_12, X"0C6A"+FIX_13, X"0EE9"+FIX_14, X"1460"+FIX_15, X"8000"+FIX_16
32	5856	183	-	1460	YMMM	E0	64	-	71	98	125	143,7	160	187	214	+1,20		);
Blank, 50Hz
accuracy	bytes/int	lines	fix	result (hex)	cmd	&h	x	y	0800h	0B00h	0E00h	average	1200h	1500h	1800h	adjust
-	-	-	-	0DF6	SRCH	60	-	-	-	-	-	-	-	-	-	-
32	4352	136	-	08D4	LINE	70	8	8	-	-	-	-	-	-	-	-
16	2128	133	-	0CEF	LMMV	80	32	-	82	113	144	164,5	185	216	247	-		-- Blank, 50Hz (Test: Sprite On, 212 Lines)
16	1600	100	-	0E96	LMMM	90	32	-	55	75	96	109,7	123	144	165	-		CONSTANT C_WAIT_TABLE_505 : WAIT_TABLE_T :=(
64	8448	132	-	0CD6	HMMV	C0	128	-	82	113	144	164,5	185	216	247	-		X"8000"+FIX_01, X"8000"+FIX_02, X"8000"+FIX_03, X"8000"+FIX_04, X"8000"+FIX_05, X"8000"+FIX_06, X"0DF6"+FIX_07, X"08D4"+FIX_08,
32	4512	141	-	0DB6	HMMM	D0	64	-	82	113	144	164,5	185	216	247	-		X"0CEF"+FIX_09, X"0E96"+FIX_10, X"8000"+FIX_11, X"8000"+FIX_12, X"0CD6"+FIX_13, X"0DB6"+FIX_14, X"1319"+FIX_15, X"8000"+FIX_16
32	6112	191	-	1319	YMMM	E0	64	-	80	110	140	160,0	180	210	240	-		);
			(speed)					(lines)

				---------------------------------------------------------------------------
Sprite On, 212 Lines, 60Hz					-- "STOP", "XXXX", "XXXX", "XXXX", "POINT", "PSET", "SRCH", "LINE",
accuracy	bytes/int	lines	fix	result (hex)	cmd	&h	x	y	0800h	0B00h	0E00h	average	1200h	1500h	1800h	adjust		-- "LMMV", "LMMM", "LMCM", "LMMC", "HMMV", "HMMM", "YMMM", "HMMC"
-	-	-	-	14D2	SRCH	60	-	-	-	-	-	-	-	-	-	-		---------------------------------------------------------------------------
32	3392	106	-	10F0	LINE	70	8	8	-	-	-	-	-	-	-	-
16	1344	84	-	139E	LMMV	80	32	-	34	47	60	68,5	77	90	103	-		-- Sprite On, 212 Lines, 60Hz
16	976	61	-	1573	LMMM	90	32	-	22	31	40	45,5	51	60	69	-		CONSTANT C_WAIT_TABLE_601 : WAIT_TABLE_T :=(
64	5632	88	-	148E	HMMV	C0	128	-	34	47	60	68,5	77	90	103	-		X"8000"+FIX_01, X"8000"+FIX_02, X"8000"+FIX_03, X"8000"+FIX_04, X"8000"+FIX_05, X"8000"+FIX_06, X"14D2"+FIX_07, X"10F0"+FIX_08,
32	2784	87	-	1452	HMMM	D0	64	-	34	47	60	68,5	77	90	103	-		X"139E"+FIX_09, X"1573"+FIX_10, X"8000"+FIX_11, X"8000"+FIX_12, X"148E"+FIX_13, X"1452"+FIX_14, X"17E1"+FIX_15, X"8000"+FIX_16
32	3168	99	-	17E1	YMMM	E0	64	-	33	45	58	66,3	75	87	100	-		);
Sprite On, 192 Lines, 60Hz
accuracy	bytes/int	lines	fix	result (hex)	cmd	&h	x	y	0800h	0B00h	0E00h	average	1200h	1500h	1800h	adjust
-	-	-	-	135D	SRCH	60	-	-	-	-	-	-	-	-	-	-
32	3424	107	-	0FC0	LINE	70	8	8	-	-	-	-	-	-	-	-
16	1392	87	-	123C	LMMV	80	32	-	38	52	67	76,3	86	100	115	-		-- Sprite On, 192 Lines, 60Hz
16	1008	63	-	13E5	LMMM	90	32	-	25	35	44	50,7	57	67	76	-		CONSTANT C_WAIT_TABLE_602 : WAIT_TABLE_T :=(
64	5760	90	-	12DD	HMMV	C0	128	-	38	52	67	76,3	86	100	115	-		X"8000"+FIX_01, X"8000"+FIX_02, X"8000"+FIX_03, X"8000"+FIX_04, X"8000"+FIX_05, X"8000"+FIX_06, X"135D"+FIX_07, X"0FC0"+FIX_08,
32	2880	90	-	12DD	HMMM	D0	64	-	38	52	67	76,3	86	100	115	-		X"123C"+FIX_09, X"13E5"+FIX_10, X"8000"+FIX_11, X"8000"+FIX_12, X"12DD"+FIX_13, X"12DD"+FIX_14, X"16B3"+FIX_15, X"8000"+FIX_16
32	3360	105	-	16B3	YMMM	E0	64	-	37	51	65	74,0	83	97	111	-		);
Sprite Off, 212 Lines, 60Hz
accuracy	bytes/int	lines	fix	result (hex)	cmd	&h	x	y	0800h	0B00h	0E00h	average	1200h	1500h	1800h	adjust
-	-	-	-	1179	SRCH	60	-	-	-	-	-	-	-	-	-	-
32	3520	110	-	0AB0	LINE	70	8	8	-	-	-	-	-	-	-	-
16	1488	93	-	0DD4	LMMV	80	32	-	53	73	93	107,6	120	140	160	+1,10		-- Sprite Off, 212 Lines, 60Hz
16	1312	82	-	1311	LMMM	90	32	-	35	49	62	68,8	80	93	107	-2,20		CONSTANT C_WAIT_TABLE_603 : WAIT_TABLE_T :=(
64	5888	92	-	0DAE	HMMV	C0	128	-	53	73	93	107,6	120	140	160	+1,10		X"8000"+FIX_01, X"8000"+FIX_02, X"8000"+FIX_03, X"8000"+FIX_04, X"8000"+FIX_05, X"8000"+FIX_06, X"1179"+FIX_07, X"0AB0"+FIX_08,
32	3616	113	-	10F9	HMMM	D0	64	-	53	73	93	106,5	120	140	160	-		X"0DD4"+FIX_09, X"1311"+FIX_10, X"8000"+FIX_11, X"8000"+FIX_12, X"0DAE"+FIX_13, X"10F9"+FIX_14, X"172B"+FIX_15, X"8000"+FIX_16
32	4832	151	-	172B	YMMM	E0	64	-	51	71	90	104,3	116	136	155	+1,10		);
Sprite Off, 192 Lines, 60Hz
accuracy	bytes/int	lines	fix	result (hex)	cmd	&h	x	y	0800h	0B00h	0E00h	average	1200h	1500h	1800h	adjust
-	-	-	-	10AA	SRCH	60	-	-	-	-	-	-	-	-	-	-
32	3520	110	-	0A40	LINE	70	8	8	-	-	-	-	-	-	-	-
16	1504	94	-	0D36	LMMV	80	32	-	56	77	99	113,8	127	148	170	+1,00		-- Sprite Off, 192 Lines, 60Hz
16	1312	82	-	11EE	LMMM	90	32	-	37	51	66	73,2	85	99	113	-2,00		CONSTANT C_WAIT_TABLE_604 : WAIT_TABLE_T :=(
64	5952	93	-	0D12	HMMV	C0	128	-	56	77	99	113,8	127	148	170	+1,00		X"8000"+FIX_01, X"8000"+FIX_02, X"8000"+FIX_03, X"8000"+FIX_04, X"8000"+FIX_05, X"8000"+FIX_06, X"10AA"+FIX_07, X"0A40"+FIX_08,
32	3648	114	-	102A	HMMM	D0	64	-	56	77	99	112,8	127	148	170	-		X"0D36"+FIX_09, X"11EE"+FIX_10, X"8000"+FIX_11, X"8000"+FIX_12, X"0D12"+FIX_13, X"102A"+FIX_14, X"1602"+FIX_15, X"8000"+FIX_16
32	4864	152	-	1602	YMMM	E0	64	-	54	75	96	110,5	123	144	165	+1,00		);
Blank, 60Hz
accuracy	bytes/int	lines	fix	result (hex)	cmd	&h	x	y	0800h	0B00h	0E00h	average	1200h	1500h	1800h	adjust
-	-	-	-	0E66	SRCH	60	-	-	-	-	-	-	-	-	-	-
32	3648	114	-	08F0	LINE	70	8	8	-	-	-	-	-	-	-	-
16	1776	111	-	0D30	LMMV	80	32	-	67	92	118	134,7	152	177	202	-		-- Blank, 60Hz (Test: Sprite On, 212 Lines)
16	1328	83	-	0ECF	LMMM	90	32	-	45	61	78	89,7	101	118	135	-		CONSTANT C_WAIT_TABLE_605 : WAIT_TABLE_T :=(
64	7040	110	-	0D11	HMMV	C0	128	-	67	92	118	134,7	152	177	202	-		X"8000"+FIX_01, X"8000"+FIX_02, X"8000"+FIX_03, X"8000"+FIX_04, X"8000"+FIX_05, X"8000"+FIX_06, X"0E66"+FIX_07, X"08F0"+FIX_08,
32	3744	117	-	0DE6	HMMM	D0	64	-	67	92	118	134,7	152	177	202	-		X"0D30"+FIX_09, X"0ECF"+FIX_10, X"8000"+FIX_11, X"8000"+FIX_12, X"0D11"+FIX_13, X"0DE6"+FIX_14, X"1397"+FIX_15, X"8000"+FIX_16
32	5120	160	-	1397	YMMM	E0	64	-	65	90	114	130,7	147	172	196	-		);
			(speed)					(lines)